## KO NMW
KOSZTORYS OFERTOWY
BRANŻA DROGOWA
INWESTOR: |  | GMINA LEONCIN ul. Partyzantów 3, 05-155 Leoncin
NAZWA INWESTYCJI: |  | PRZEBUDOWA DROGI GMINNEJ JAKO DOJAZDU DO WAŁU PRZECIWPOWODZIOWEGO NA TERENIE MIEJSCOWOŚCI NOWA MAŁA WIEŚ - DZ. NR EWID. 48.
OBIEKT: |  | Przebudowa drogi gminnej jako dojazdu do wału przeciwpowodziowego na terenie miejscowości Nowa Mała Wieś - dz. nr ewid. 48. Odcinek długości 330 m.
Lp. | Podstawa | Opis | Jedn. | Ilość | Cena jedn. [zł] | Wartość [zł] | Długość odcinka [m] | Szerokość jezdni [m]
1 | 2 | 3 | 4 | 5 | 6 | 7 | 330 | 5
I | ROBOTY PRZYGOTOWAWCZE
1 | KNR 2-01 0119-03 z.sz. 2.3.3 9902 | Roboty pomiarowe przy liniowych robotach ziemnych - trasa drogi w terenie równinnym Przebudowa dróg | km | 0.33
2 | KNR 2-01 0126-01 | Usunięcie warstwy ziemi urodzajnej (humusu) o grubości do 15 cm za pomocą spycharek wraz z transportem nadmiaru humusu na odl. do 10 km. | m2 | 3282.48
RAZEM ROBOTY PRZYGOTOWAWCZE
II | ROBOTY ZIEMNE
3 | KNNR 1 0218-04 | Mechaniczne plantowanie terenu i przygotowanie podłoża spycharkami gąsienicowymi o mocy 110 kW (150 KM), grunt kat. III-IV | m2 | 3216.48
4 | KNNR 1 0221-07 | Roboty ziemne wykonywane ładowarkami kołowymi o poj. łyżki 3,00 m3 z transportem urobku samochodami samowył. na odl. do 1 km z ziemi zmagazynowanej w hałdach; grunt kat. I-II - Cena obejmuje zakup i transport materiału.- Średnia wysokość nasypu ponad istniejący teren - 50 cm.(do spodu stabilizacji. Spadek skarp 1:1,5. | m3 | 1946.808
5 | KNR 2-01 0235-01 z.sz. 2.5.2. 9907 | Formowanie i zagęszczanie nasypów o wys. do 3.0 m spycharkami w gruncie kat. I-II Wskaźnik zagęszczenia Js = 0.98 | m3 | 2018.808
6 | KNNR 1 0202-09 z.sz.2.1.1. 9906-03/02 | Roboty ziemne wykonywane koparkami podsiębiernymi o poj.łyżki 1.20 m3 w gr.kat. I-II z transp.urobku na odl.do 1 km sam.samowyład. - praca w gruncie oblepiającym | m3 | 72
RAZEM ROBOTY ZIEMNE
III | PODBUDOWY
7 | KNR 2-31 0103-04 | Mechaniczne profilowanie i zagęszczenie podłoża pod warstwy konstrukcyjne nawierzchni w gruncie kat. I-IV | m2 | 2028.48
8 | KNR 2-31 0109-03 | Wzmocnienie podłoża gruntem stabilizowznym cementem w betoniarce Rm=2,5 Mpa - grubość warstwy po zagęszczeniu 15 cm | m2 | 1896.48
9 | KNR 2-31 0114-05 0114-06 | Podbudowa z kruszywa łamanego - mieszanka optymalna 0/31,5 - warstwa dolna o grubości po zagęszczeniu 20 cm | m2 | 1731.48
RAZEM PODBUDOWY
IV | NAWIERZCHNIA JEZDNI
10 | KNR 2-31 1004-07 | Skropienie podbudowy tłuczniowej emulsją asfaltową w ilości 0,7-1,0 kg/m2 | m2 | 1698.48
11 | KNR 2-31 0311-01 | Nawierzchnia z mieszanki min - bit. AC11W jak dla KR 1-2 - warstwa wiążąca asfaltowa - grubość po zagęszcz. 4 cm wg. WT-2 2010 | m2 | 1698.48
12 | KNR 2-31 1004-07 | Skropienie nawierzchni bit. emulsją asfaltową w ilości 0,1- 0,3kg/m2 | m2 | 1665.48
13 | KNR 2-31 0311-05 0311-06 | Nawierzchnia z betonu asfaltowego AC8S jak dla KR 1-2 - warstwa ścieralna asfaltowa - grubość po zagęszcz. 4 cm wg. WT-2 2010 | m2 | 1665.48
RAZEM NAWIERZCHNIA JEZDNI
V | ROBOTY WYKOŃCZENIOWE
14 | KNR 2-31 0204-05 z.o. 2.12. 9901-02 0204-06 | Utwardzenie poboczy - Nawierzchnia z tłucznia kamiennego - mieszanka optymalna 0/31,5 - grubość po zagęszczeniu 8 cm - roboty na poszerzeniach, przekopach lub pasach węższych niż 2.5 m | m2 | 495
15 | KNR 2-01 0510-01 0510-02 | Humusowanie skarp z obsianiem przy grub.warstwy humusu 10 cm - humus pozyskany z terenu budowy | m2 | 990
RAZEM ROBOTY WYKOŃCZENIOWE
OGÓŁEM WARTOŚĆ ROBÓT
PODATEK VAT ………
OGÓŁEM WARTOŚĆ ROBÓT BRUTTO
/nazwa i adres oferenta/

## KO NP-SP
KOSZTORYS OFERTOWY
BRANŻA DROGOWA
INWESTOR: |  | GMINA LEONCIN ul. Partyzantów 3, 05-155 Leoncin
NAZWA INWESTYCJI: |  | PRZEBUDOWA DROGI GMINNEJ NR 240212 W NOWE POLESIE - STARE POLESIE (DZ. NR EW. 263, 368)
OBIEKT: |  | Przebudowa drogi gminnej nr 240212 W Nowe Polesie - Stare Polesie (dz. nr ew. 263, 368). Odcinek długości 1450,00 m.
Lp. | Podstawa | Opis | Jedn. | Ilość | Cena jedn. [zł] | Wartość [zł] | Długość odcinka [m] | Szerokość jezdni [m]
1 | 2 | 3 | 4 | 5 | 6 | 7 | 1450 | 3.5
I | ROBOTY PRZYGOTOWAWCZE
1 | KNR 2-01 0119-03 z.sz. 2.3.3 9902 | Roboty pomiarowe przy liniowych robotach ziemnych - trasa drogi w terenie równinnym Przebudowa dróg | km | 1.45
RAZEM ROBOTY PRZYGOTOWAWCZE
II | NAWIERZCHNIA JEZDNI
2 | KNR 2-31 1004-07 | Skropienie podbudowy tłuczniowej emulsją asfaltową w ilości 0,7-1,0 kg/m2 | m2 | 5191
3 | KNR 2-31 0311-01 | Nawierzchnia z mieszanki min - bit. AC11W jak dla KR 1-2 - warstwa wiążąca asfaltowa - grubość po zagęszcz. 4 cm wg. WT-2 2010 | m2 | 5191
4 | KNR 2-31 1004-07 | Skropienie nawierzchni bit. emulsją asfaltową w ilości 0,1- 0,3kg/m2 | m2 | 5075
5 | KNR 2-31 0311-05 0311-06 | Nawierzchnia z betonu asfaltowego AC8S jak dla KR 1-2 - warstwa ścieralna asfaltowa - grubość po zagęszcz. 3 cm wg. WT-2 2010 | m2 | 5075
RAZEM NAWIERZCHNIA JEZDNI
OGÓŁEM WARTOŚĆ ROBÓT
PODATEK VAT ………
OGÓŁEM WARTOŚĆ ROBÓT BRUTTO
/nazwa i adres oferenta/

## KO N-P
KOSZTORYS OFERTOWY
BRANŻA DROGOWA
INWESTOR: |  | GMINA LEONCIN ul. Partyzantów 3, 05-155 Leoncin
NAZWA INWESTYCJI: |  | PRZEBUDOWA DROGI GMINNEJ NR 240228W NOWINY - PIASKI (dz. Nr ew. 32).
OBIEKT: |  | Przebudowa drogi gminnej nr 240228W Nowiny - Piaski (dz. nr ew. 32). Odcinek długości 415,00 m.
Lp. | Podstawa | Opis | Jedn. | Ilość | Cena jedn. [zł] | Wartość [zł] | Długość odcinka [m] | Szerokość jezdni [m]
1 | 2 | 3 | 4 | 5 | 6 | 7 | 415 | 4
I | ROBOTY PRZYGOTOWAWCZE
1 | KNR 2-01 0119-03 z.sz. 2.3.3 9902 | Roboty pomiarowe przy liniowych robotach ziemnych - trasa drogi w terenie równinnym Przebudowa dróg | km | 0.42
RAZEM ROBOTY PRZYGOTOWAWCZE
II | NAWIERZCHNIA JEZDNI
2 | KNR 2-31 1004-07 | Skropienie podbudowy tłuczniowej emulsją asfaltową w ilości 0,7-1,0 kg/m2 | m2 | 1693.2
3 | KNR 2-31 0311-01 | Nawierzchnia z mieszanki min - bit. AC11W jak dla KR 1-2 - warstwa wiążąca asfaltowa - grubość po zagęszcz. 4 cm wg. WT-2 2010 | m2 | 1693.2
4 | KNR 2-31 1004-07 | Skropienie nawierzchni bit. emulsją asfaltową w ilości 0,1- 0,3kg/m2 | m2 | 1660
5 | KNR 2-31 0311-05 0311-06 | Nawierzchnia z betonu asfaltowego AC8S jak dla KR 1-2 - warstwa ścieralna asfaltowa - grubość po zagęszcz. 3 cm wg. WT-2 2010 | m2 | 1660
RAZEM NAWIERZCHNIA JEZDNI
OGÓŁEM WARTOŚĆ ROBÓT
PODATEK VAT …….
OGÓŁEM WARTOŚĆ ROBÓT BRUTTO
/nazwa i adres oferenta/